## 1. stran
PROJEKTANTSKI PREDRAČUN GRADBENO OBRTNIŠKIH DEL
št. projekta | _017
Investitor | Inštitut za hmeljarstvo in pivovarstvo Slovenije
Cesta Žalskega tabora 2
3310 Žalec, Slovenija
Objekt: | STAVBA ZA SHRANJEVANJE ORODJA IN MEHANIZACIJE Cesta Žalskega tabora 2,3310 Žalec, Slovenija
Za gradnjo: | novogradnja - prizidava
Faza popisa: | PZI
Projektant: | KOTA ARHITEKTI, d.o.o.
Prešernova cesta 8
3320 Velenje
Odgovorni vodja projekta: | Bojan PURG, univ. dipl. inž. arh.
Popis sestavil: | Bojan PURG, univ. dipl. inž. arh.
Datum: | SEPTEMBER 2020
OPOMBA :
Ocena stroškov je projektantska - informativna.
Točno ceno bo investitor dobil na osnovi zbranih ponudb izvajalcev.

## Uvod
UVOD V PROJEKTANTSKI PREDRAČUN DEL
SPLOŠNA OPOMBA: PZI projektantski popis in projektantski predračun je izdelan na podlagi PZI projekta, razgovora z naročnikom in uporabniki ter posameznimi ostalimi projektanti in načrtovalci. Popis zajema gradbeno obrtniška in inštalacijska dela za območje energetske sanacije in rekonstrukcije obstoječega objekta. Pred izdelavo ponudbe je obvezen ogled lokacije objekta in projektne dokumentacije. Izvajalec je dolžan pri sestavi ponudbe upoštevati grafične in tekstualne dele projekta (DGD, PZI). V primeru tiskarskih napak in neskladij v projektu je dolžan na to opozoriti projektanta pred oddajo ponudbe. V sledečem popisu morajo biti v vseh postavkah vkalkulirane in upoštevane sledeče pripombe:
1. Vsi potrebni varnostni ukrepi in zaščite v smislu Zakona o varnosti in zdravja pri delu ter Pravilnika o listinah za sredstva pri delu, ki veljajo pri izvajanju navedenih del.
2. Vsi notranji in zunanji vertikalni in horizontalni transporti do začasnih in stalnih deponij ter vsa pripravljalna, pomožna in zaključna dela pri posameznih postavkah (tudi, če to ni posebej navedeno v posameznih postavkah). Odpadni in izkopani material se deponira na deponije, katere morajo imeti upravna dovoljenja za deponiranje posameznih vrst materiala. Ponudnik izbere lokacije posameznih deponij v skladu s tem popisom in v cenah za E.M. upošteva vse stroške deponiranja in transporta. Prikazane količine v tem popisu so v raščenem ali vgrajenem stanju. Posamezni koeficienti razrahljivosti so upoštevani že v ceni za enoto mere. Pri cenah za enoto je upoštevati določeno specifičnost lokacije glede na skladiščenje materiala.
3. Vgrajeni material mora ustrezati veljavnim normativom in predpisanim standardom, ter ustrezati kvaliteti določeni z veljavno zakonodajo ter projektom. Ponudnik to dokaže s predložitvijo izjav o skladnosti in ustreznih certifikatov pred vgrajevanjem, pridobitev teh listin mora biti vkalkulirana v cenah po enoti. Projektna dokumentacija v celoti je sestavni del tega popisa.
4. V času izdelave objekta morajo biti vsi vgrajeni materiali kot tudi začasno deponiran material na delovišču in skladiščih zaščiteni pred fizičnimi poškodbami, dežjem, mrazom in hudim vetrom ter ostalimi škodljivimi vremenskimi pogoji.
5. Pri gradnji objekta je obvezno upoštevati zahteve raznih Elaboratov, ter vse ostale pogoje posameznih soglasodajalcev, izdelovalcev posameznih načrtov in gradbenega dovoljenja. Pred pričetkom del mora izvajalec dodatno pregledati načrt gradbenih konstrukcij, načrt arhitekture, električnih inštalacij, naprav in opreme in načrt strojnih inštalacij, naprav in opreme in ostale izdelane načrte za predmetni objekt ter morebitne ugotovljene pripombe posredovati investitorju ali nadzorni službi.
6. V popisu so v vseh postavkah vkalkulirana popolnoma vsa pripravljalna, pomožna in zaključna dela, ki pripadajo k posamezni postavki in so potrebna za nemoteno izvajanje del! Ponudnik mora v posameznih cenah za enoto mere upoštevati vse potrebne vertikalne in horizontalne transporte ter upoštevati velikost parcele ter posledično zaradi tega sprotni dovoz določenega materiala in opreme na delovišče.
7. Vsebina popisa je izdelana na podlagi trenutno veljavnih predpisov in standardov. Količine so izračunane na podlagi GNG normativov in veljajo v nadaljevanju tudi kot kriterij za obračun posameznih količin!
8. Posamezni materiali, ki so v popisu navedeni z imenom ali tipom so za ponudnika obvezni! Materiali, ki so opremljeni s citatom: "ali enakovredno" za ponudnika niso obvezni! Ponudnik lahko ponuja druge artikle, material in opremo, vendar samo pod pogojem, da izpolnjuje navedene kriterije, parametre in lastnosti, ki se v posamezni postavki ali splošni opombi od določenega artikla, opreme ali materiala zahtevajo in če jih predhodno pisno potrdi projektant arhitekture!
9. Polega navedenega mora biti v cenah posameznih postavk upoštevano tudi sledeče:
- vsi splošni in stalni stroški povezani z organizacijo in delom na gradbišču
- splošni stroški pristojbin in davkov upravnih organov pri prijavi gradbišča, pridobivanje raznih dovolenj in soglasij v zvezi z izvedbo
- pridobivanje vseh potrebnih soglasij in mnenj, vse meritve kvalitete in projektiranih parametrov vgrajenih materialov in naprav, vsa atestna dokumentacija, garancije in potrdila o vgrajenih materialih ter izvedba kompletnega tehničnega pregleda s pripravo kompletne tehnične dokumentacija za tehnični pregled, oziroma predaje vseh v načrte vnesenih spremembah med gradnjo, izdelavo navodil za obratovanje in vzdrževanje ter ostali potrebni dokumenti.
- eventuelni stroški povezani s predstavitvami posameznih predvidenih in vgrajenih materialov investitorju, stroški nastali glede zahtev investitorja o eventuelni faznosti gradnje, prilagajanja terminskega plana izvedbe glede na obstoječe stanje itd.
- stroški ureditve, organizacije gradbišča, vodenja gradbišča in izvajanje skupnih ukrepov za zagotavljanje varnosti in zdravja pri delu, imenovanje koordinatorja varstva pri delu, izdelava elaborata varstva pri delu
- ponudnik je dolžan kontrolirati in dopolniti popise in količine s projektom in ni upravičen do dodatnih del, razen v primeru naročila s strani naročnika.
10. Navedene splošne opombe, pripombe in kriteriji veljajo za celoten popis.

## Rekapitulacija
Investitor: | Inštitut za hmeljarstvo in pivovarstvo Slovenije
Cesta Žalskega tabora 2
3310 Žalec, Slovenija
Objekt: | STAVBA ZA SHRANJEVANJE ORODJA IN MEHANIZACIJE
Za gradnjo: | novogradnja - prizidava
REKAPITULACIJA
A./ | GRADBENA DELA
A1.0 | #REF! | #REF!
A1.0 | PRIPRAVLJALNA DELA | 0
A2.0 | ZEMELJSKA DELA | 0
A3.0 | BETONSKA DELA | 0
A4.0 | TESARSKA DELA - OPAŽ | 0
A5.0 | ZIDARSKA DELA | 0
A6.0 | FASADERSKA DELA | 0
| SKUPAJ GRADBENA DELA | 0
B./ | OBRTNIŠKA DELA
B1.0 | KROVSKO KLEPARSKA DELA | 0
B2.0 | KLJUČAVNIČARSKA DELA | 0
B3.0 | MIZARSKA DELA | 0
B4.0 | STAVBNO POHIŠTVO | 0
B5.0 | TLAKARSKA DELA - debeloslojni epoksidni tlak | 0
B6.0 | ZUNANJA UREDITEV IN KANALIZACIJA | 0
| SKUPAJ OBRTNIŠKA DELA | 0
C./ | STROJNE INŠTALACIJE IN STROJNA OPREMA
C1.0 | VODOVODNA INSTALACIJA | 0
C2.0 | VERTIKALNA FEKALNA KANALIZACIJA | 0
C3.0 | OGREVANJE | 0
| SKUPAJ STROJNE INŠTALACIJE IN STROJNA OPREMA | 0
D./ | ELEKTRO INŠTALACIJE IN ELEKTRO OPREMA
D1.0 | ELEKTRO INŠTALACIJE | 0
| SKUPAJ ELEKTROINŠTALACIJE IN ELEKTRO OPREMA | 0
| SKUPAJ GOI DELA brez DDV | 0

## A¦Pripravljalna d.
A/1.0 | PRIPRAVLJALNA DELA
Pripravljalna dela
Zaradi optimalnega poteka izvedbe je pred pričetkom del potrebno izvesti ustrezna pripravljalna dela, ki morajo upoštevati: - varnost delavcev pri izvedbi del - varnost okoliških prebivalcev - stabilnost obstoječega objekta - stabilnost oz. eventualno ogroženost sosednjih objektov in bližnje krajevne ceste
Pripravljalna dela izvajata v okviru svojih kompetenc investitor in izvajalec del. Investitor mora pred pričetkom o nameravanem pričetku del obvestiti ustrezne institucije in okoliške prebivalce in jih posebej opozoriti, da se v času rušenja ne zadržujejo v bližini objekta.
Izvajalec del mora v okviru pripravljalnih del izvesti: - zaščito sosednjih objektov , če je gradnja v neposredni bližini - fizično zaščitno ograjo okoli gradbišča (ograja iz mrežne plastike), - odklopiti eventualne instalacije, ki se nahajajo na lokaciji gradnje in so v funkciji, predvsem to velja za električno , plinovodno ,vodovodno inštalacijo, - odstraniti vse predmete in stroje z bližnje okolice gradnje, - izprazniti lokacijo in - izvesti vse zaščitne ukrepe za same delavce, ki bodo izvajali dela.
| Opis del |  | Količina | Cena/EM | Skupaj
1. | Zakoličba objekta | kpl | 1 | 0 | 0
2. | Zavarovanje profilov | kos | 10 | 0 | 0
3. | organizacija gradbišča, postavitev ograj in zavarovanje gradbišča | kpl | 1 | 0 | 0
4. | varnostni načrt | kpl | 1 | 0 | 0
5. | Vodenje gradbišča - delovodja in priprava dokazila o zanesljivosti objekta DZO | kpl | 1 | 0 | 0
6. | dobava in montaža gasilnih ročnih aparatov abc - 9 EG | kos | 4 | 0 | 0
| SKUPAJ PRIPRAVLJALNA DELA |  |  |  | 0

## A¦Zemeljska d.
A/2.0 | ZEMELJSKA DELA
Splošna določila za zemeljska dela :
Vse količine so izračunane za celotno območje izkopa in nasipa v raščenem stanju razen, če ni v postavki drugače določeno. Pri postavkah zemeljskih del je potrebno še zajeti:
1. Vsa utrjevanja dna izkopa, tampona, nasutij in zasipov je potrebno izvajati do predpisane zbitosti v skladu z načrtom gradbenih konstrukcij in geotehničnim poročilom ali po navodilih projektanta. V ceno je vkalkulirati izdelavo poročila o opravljenih meritvah utrjene tamponske temeljne blazine, v kolikor je to potrebno.
2. Pred izvedbo zasipa se je obvezno posvetovati s statikom ali nadzorom zaradi večplastne, mešane sestave zasipa in morebitne souporabe izkopanega materiala.
3. Pred izvedbo izkopa je potrebno parcelo pripraviti za obdelavo: odstraniti manjše grmičevje in pokositi zelenico.
4. Obračun izkopanih, nasutih, zasutih in odpeljanih materialov se obračunava v raščenem stanju. Stalne koeficiente razrahljivosti je upoštevati v E.M. posamezne postavke.
Količine za zemeljska dela so preračunane na osnovi mačrta arhitekture.
Izkop se obračunava na podlagi profilov posnetih, pred pričetkom del in po končanem delu.
ZEMELJSKA DELA IZVAJATI SKLADNO Z GEOMEHANSKIMI ZAHTEVAMI!
| Opis del | EM | Količina | Cena/EM | Skupaj
1. | Rušenje, izkop in nakladanje utrjenega nasutja ter odvoz na gradbiščno deponijo | m3 | 75 | 0 | 0
252 m2
2. | Izkop zemlje v III. do IV. Kategorije in nakladanje na kamion | m3 | 175 | 0 | 0
252 m2
3. | Odvoz naložene zemlje na gradbiščno deponijo na razdalji do 150 m (upošteva se faktor razsutega tovora 1,3). Zemlja se ponovno uporabi | m3 | 250 | 0 | 0
4. | Planiranje in utrjevanje planuma izkopa | m2 | 252 | 0 | 0
5. | Dobava , vgradnja in utrjevanje tampona 0-32mm v povprečni debelini 80cm | m3 | 201 | 0 | 0
6. | Dobava in vgradnja drenažnega gramoza 16-45mm ob zunanjih stenah objekta | m3 | 37 | 0 | 0
| SKUPAJ ZEMELJSKA DELA |  |  |  | 0

## A¦Betonska d.
A/3.0 | BETONSKA DELA
Splošna določila za betonska dela :
Pri izvajanju betonskih, armirano betonskih del je upoštevati vse pogoje, katere navaja in predpisuje Pravilnik o tehničnih normativih za beton in armirani beton in Projekt betona, katerega izdela izvajalec. Armatura se izdeluje v skladu s PZI projektom gradbenih konstrukcij; pri čemer je upoštevati vse pogoje in navodila za izdelavo iz vseh načrtov. Posebej pa je treba upoštevati sledeče:
1. Opaži morajo biti čisti in v celoti pripravljeni za betoniranje (močenje). Črpni beton se ne sme vgrajevati z višine večje od 1m! Betonirati se lahko začne šele po pregledu podlage, odrov, opažev in armature. Vse vezi, stebri in preklade pod ploščami se betonirajo skupaj s ploščo! Beton se ročno vgrajuje samo v predelne stene in v primerih kadar to dovoli nadzor.
2. Armatura ne sme rjaveti, pred montažo jo je potrebno očistiti nečistoč, upoštevati je debelino zaščitne plasti betona, pritrjen mora biti tako, da ostane med betoniranjem na svojem mestu.
3. Pred naročilom je upoštevati navedene eurokode in oznake betona; po končanem betoniranju je vgrajen beton potrebno zaščititi in negovati v skladu s pravili stroke.
4. Nadomestila za izvedbo elementov z naklonom do 5 % od vodoravnosti se posebej ne priznava. Za vidne konstrukcije se smatrajo vse tiste konstrukcije, ki po končani izdelavi ostanejo neometane.
5. Dopustna odstopanja za pravokotnost, dimenzije in ravnost posameznih betonskih ali armiranobetonskih konstrukcij so določena po določilih DIN 18202.
6. Pred začetkom betonskih del morata biti opaž in armatura popolnoma pripravljena. Odprtine za instalacijske vode morajo biti nameščene na točno predvidenih lokacijah, nameščena morajo biti vsa sidra, podometna inštalacija in ostali podometni elementi.
7. Pred pričetkom gradnje mora izvajalec izdelati Projekt betona v skladu z veljavno zakonodajo in ga predložiti nadzoru in projektantu gradbenih konstrukcij v pregled in potrditev! Pripadajoči stroški morajo biti že vkalkulirani v ceno posamezne E.M. vgrajenega betona. Betoni so v celoti izdelani v skladu z SIST EN 206-1!
| Opis del | EM | Količina | Cena/EM | Skupaj
ARMATURA
1. | Strojna izdelava in ročna montaža enostavne armature iz betonskega jekla RA400/500 nad fi 12 mm ¦ izdelava in montaža skupaj-glej PZI načrt | kg | 5695.42 | 0 | 0
2. | Strojna izdelava in ročna montaža enostavne armature iz betonskega jekla RA400/500 do fi 12 mm ¦ izdelava in montaža skupaj -glej PZI načrt | kg | 4771 | 0 | 0
3. | Rezanje, polaganje in vezanje armature iz armaturnih mrež MAG ¦ armaturne mreže 5-8 kg/m2 -glej PZI načrt | kg | 12448.35 | 0 | 0
BETON
4. | Strojno vgrajevanje podložnega betona C20/25 v povprečni debelini d=10cm | m3 | 16.8 | 0 | 0
0,1*168,5
5. | Strojno vgrajevanje betona(temeljne plošče, dpl= 35cm) v armirane konstrukcije preseka do 0.35 m3/m2-m beton iz naravne frakcije ¦ črpni beton C 30/37 (mb 40) z dodatkom za vodotesnost | m3 | 58.9 | 0 | 0
0,35*168,5
6. | Strojno vgrajevanje betona v armirane konstrukcije AB stebri pritličja 25/25 cm višine 400 cm. beton iz naravne frakcije ¦ črpni beton C 30/37 (mb 30) z opiranjem do 4,0m | m3 | 2.25 | 0 | 0
9*(0,25*0,25)*4,00=2,25
7. | Strojno vgrajevanje betona v armirane konstrukcije AB stene /slopi / pritličje debeline 25 ...cm višine 400 cm. beton iz naravne frakcije ¦ črpni beton C 30/37 (mb 30) z opiranjem do 4,0m | m3 | 41 | 0 | 0
50 m3
odbiti okna in vrata v pritlicju 9,5 m3
8. | Strojno vgrajevanje betona v armirane konstrukcije AB stebri nadstropja 25/25 cm višine 400 cm. beton iz naravne frakcije ¦ črpni beton C 30/37 (mb 30) z opiranjem do 4,0m | m3 | 2.75 | 0 | 0
4*(0,25*0,25)*1,5=0,40
3*(0,25*0,25)*2,05=0,40
3*(0,25*0,25)*3,25=0,65
2*(0,25*0,25)*4,35=0,55
2*(0,25*0,25)*3,4=0,45
2*(0,25*0,25)*2,4=0,30
9. | Strojno vgrajevanje betona v armirane konstrukcije AB nosilci nad stebri nadstropja beton iz naravne frakcije ¦ črpni beton C 30/37 (mb 30) z opiranjem do 4,5m | m3 | 3.86 | 0 | 0
0,30*0,25 * 10,81 =0,82
0,30*0,25 * 10,81 =0,82
0,30*0,25 * 8,1 =0,61
0,30*0,25 * 8,1 =0,61
0,25*0,25 * 15,9 =1,00
10. | Strojno vgrajevanje betona (v armirane konstrukcije AB plošče medetažne med pritličjem in nadstropjem) beton iz naravne frakcije ¦ črpni beton C 30/37 (mb 30) s podpiranjem do višine 4,0m | m3 | 36.85 | 0 | 0
20,8 * 8,05 = 167,44 *0,22=36,85 m3
11. | Strojno vgrajevanje betona (v armirane konstrukcije stopniščnih ram , podestov ) beton iz naravne frakcije ¦ črpni beton C 30/37 (mb 30) z opiranjem do 4,0 m | m3 | 3.12 | 0 | 0
2,6 *1,2=3,12 m3
12. | režijske ure za ročno rušenje odprtin med obstoječim in predvidenim delom stavbe
| PK | ur | 200 | 0 | 0
| NK | ur | 200 | 0 | 0
| SKUPAJ BETONSKA DELA |  |  |  | 0

## A¦Opaž-tesarska d.
A/4.0 | TESARSKA DELA - OPAŽ
Splošna določila za tesarska dela :
Pri izvajanju tesarskih del je upoštevati vsa pripravljalna dela pri opažih, razopaževanje in zlaganje lesa in opažev. Opaži morajo biti pred uporabo pravilno negovani s premazi in odstranitev premazov upoštevana v posameznih cenah E.M. Tesnost in stabilnost opažev mora biti brezpogojno zagotovljena. Opaži za vidne betone morajo biti pripravljeni tako, da so po razopaženju betonske ploskve brez deformacij, gladke oziroma v strukturi določeni s projektom in popolnoma zalite brez gnezd in iztekajočega betona. Hkrati je potrebno upoštevati tudi sledeče:
1. Varovalni odri, ki služijo varovanju življenja, izvajalcev ter ostalih na gradbišču se za čas izvajanja ne obračunavajo posebej, ampak jih je potrebno upoštevati v cenah za enoto posameznih postavk, v kolikor to ni v popisu posebej opisano in označeno.
2. Amortizacijsko stopnjo opažev in odrov ne glede na dobo za ves čas gradnje na objektu oziroma posamezne faze pri gradnji tudi takrat, kadar je v posamezni postavki amortizacija določena.
3. Stroške za morebitne statične presoje stabilnosti, sidranja in preizkuse opažev, delovnih odrov, varovalnih ali pomičnih odrov je vkalkulirati v cene po enoti posameznih postavk.
4. Opaži morajo biti izdelani po merah iz projekta ali posameznih načrtov z vsemi potrebnimi podporami z vodoravno in diagonalno povezavo tako, da so stabilni in vzdržijo vse obtežbe; površine morajo biti čiste in ravne; Vidni opaž se smatra v primeru ko konstrukcija po razopaževanju ostane neometana.
5. V vseh postavkah tesarskih del je v ceni za enoto mere opažev obvezno zajeti potrebno opaževanje, razopaževanje, čiščenje in mazanje opažev ter zlaganje na primernih deponijah skupaj z vsemi transporti in pomožnimi deli.
| Opis del | EM | Količina | Cena/EM | Skupaj
1. | Opaž ravnih armiranobet. medetažnih plošč z deskami in podporami do 4.00m višine opaženje, razopaženje in čiščenje ¦ opaž ravnih betonskih plošč | m2 | 210 | 0 | 0
2. | Opaž stopnišča s podporami do 3.00m. višine opaženje, razopaženje in čiščenje ¦ opaž ravnih stopniščnih ram. | m2 | 24 | 0 | 0
stranske površine stopniščnih ram = 5,2m2
višina stopnic 23*1,2*0,2 = 5,6m2
rame spodnji opaž = 12,8m2
3. | Opaž betonskih stebrov in vezi z opiranjem do 4,00 m z opažnimi ploščami, opaženje, razopaženje | m2 | 181 | 0 | 0
nosilci nadstropje
(0,30+0,25)*2 * 10,81 = 12
(0,30+0,25)*2* 10,81 = 12
(0,30+0,25)*2* 8,1 = 9
(0,30+0,25)*2 * 8,1 = 9
(0,30+0,25)*2 * 15,9 =18
stebri pritličje
9*(0,25+0,25)*2*4,00=36
stebri nadstropje
4*(0,25+0,25)*2*1,5=12
3*(0,25+0,25)*2*2,05=12,3
3*(0,25+0,25)*2*3,25=19,5
2*(0,25+0,25)*2*4,35=17,4
2*(0,25+0,25)*2*3,4=13,6
2*(0,25+0,25)*2*2,4=9,6
4. | Opaž betonskih sten v pritličju z opiranjem do 4,00 m z opažnimi ploščami, opaženje, razopaženje. V količini je zajet opaž na obeh straneh ab sten. | m2 | 250 | 0 | 0
5. | Opaž temeljne plošče z deskami ali plohi, opaženje razopaženje in čiščenje ¦ enostranski opaž višine do 50cm | m2 | 30 | 0 | 0
| SKUPAJ TESARSKA DELA |  |  |  | 0

## A¦Zidarska d.
A/5.0 | ZIDARSKA DELA
Splošna določila za zidarska dela :
Zidarska dela se morajo izvajati po določilih veljavnih tehničnih predpisov in normativov v soglasju z obveznimi standardi.
Vgrajeni materiali za ta dela morajo po kvaliteti ustrezati določilom veljavnih tehničnih predpisov in slstandardov.
Kvaliteta malt za zidarska dela mora ustrezati določilom veljavnih tehničnih predpisov in standardov.
Zidanje z opeko :
Splošni pogoji:
Zidanje mora biti čisto, s pravilno vezavo opeke.Stiki morajo biti dobro zaliti z malto, vrste popolnoma vodoravne, malta pa ne sme
biti v debelejšem sloju kot 15 mm. Vse površine morajo biti popolnoma ravne in navpične, odvečna malta iz stikov se mora odst-
raniti, dokler je še sveža; Kvaliteta opeke in malte mora ustrezati zahtevam splošnih določil in opisu standardov za zidarska del.
Izolacije :
Splošni pogoji :
- vse izolacije morajo ustrezati splošnim določilom veljavnih tehničnih predpisov, drugih normativov in obveznih standardov
| Opis del | EM | Količina | Cena/EM | Skupaj
1 | Dobava in polaganje čepaste folije tefond na stene pred zasipom | m2 | 58 | 0 | 0
2 | Dobava in izvedba termo-hidro izolacije z xps izolacijo na vkopane stene v debelini 12 cm | m2 | 58 | 0 | 0
3 | Dobava in izvedba hidro izolacije z hidrostop elastik zmesjo na vkopane stene in muldo | m2 | 58 | 0 | 0
4 | Dobava in izvedba hidro stop 94 izolacije na podložni beton | m2 | 170 | 0 | 0
5 | Dobava in izvedba hidro stop elastik izolacije na območjih pod ab stenami zaradi preprečitve kapilarnega dviga vode | m | 64 | 0 | 0
6 | Dobava in izvedba premičnih odrov za opaženje in vgrajevanje armature na notranji strani objekta | m2 | 170 | 0 | 0
7 | Dobava in izvedba stalnih odrov za opaženje in vgrajevanje armature na zunanji strani objekta | m2 | 150 | 0 | 0
8 | zaščita ab betonske plošče obdelana z sika pro sil | m2 | 336 | 0 | 0
(namesto folije proti izsuševanju betona)
9 | Zidanje z modularnim opečnim zidakom deb.25 cm
z vsemi potrebnimi cementnimi vezivi in z vsemi transporti
|  | m3 | 85 | 0 | 0
10 | izvedba gradbenega odra za izvedbo gradnje zidov
z vsemi potrebnimi sidri in z vsemi transporti
|  | m2 | 320 | 0 | 0
12 | Notranja obdelava betonskih stropov - brušenje
stropov zaradi morebitnih napak na opažnih ploščah
|  | m2 | 170 | 0 | 0
14 | izvedba in dobava notranjihh kamnitih polic
|  | m | 18 | 0 | 0
15 | izvvedba in dobava zunanjih kamnitih polic
|  | m | 18 | 0 | 0
16 | Dobava in vgraditev manjših elementov, ocenjeno:
|  | kom. | 10 | 0 | 0
17 | Dobava in vgraditev kanalizacijskih SN-8 cevi
| fi 125 | m1 | 30 | 0 | 0
18 | Dobava in polaganje predpražnika - vhod.
| vgradnih z profilacijo in inox kotniki | kom. | 1 | 0 | 0
19 | Zidarska in težaška pomoč obrtnikom in instalater-
jem, ocenjeno:
|  | KD ur | 800 | 0 | 0
|  | PK ur | 600 | 0 | 0
20 | material 15 % od dela
|  | % | 15 | 0 | 0
21 | 2 x gradbeno čiščenje vseh netto površin
|  | m2 | 420 | 0 | 0
22 | Finalno čiščenje oken, vrat, keramike,
|  | ocenjeno |  |  | 0
-
| SKUPAJ ZIDARSKA DELA |  |  |  | 0

## A¦Fasada
A/6.0 | FASADERSKA DELA
Splošna določila za fasaderska dela :
OPOMBA: Za dopustna odstopanja za pravokotnost in površinsko ravnost fasade veljajo določila po DIN 18202. V ceni upoštevati vse zaključke na obodnih zidovih in stikih različnih materialov ter vse potrebne kotnike, odkapne robove, bandaže in dodatne ojačitve pri odprtinah.
1. Izvajalec pred pričetkom del preveri ravnost površine in njeno tolerančno območje, stanje površine (vlažnost, čistost, homogenost podlage, mastni madeži…) ter napake pred pričetkom del odpraviti.
2. Izolacija fasade mora ustrezati sledečim parametrom in standardom: SIST EN 12667 (toplotna prevodnost), SIST EN 13501 (odziv na ogenj), SIST EN 1609 in 12087 (vodovpojnost), SIT EN 12086 (difuzijska upornost vodni pari) in DIN 4102/T17 (tališče). Pred pričetkom mora izvajalec uskladiti detajle pritrjevanja odkapnih obrob in razne preboje na fasadi.
OBVEZNO JE POTREBNO KONTROLIRATI SESTAVE PO POSAMEZNIH POSTAVKAH V "SESTAVAH KONSTRUKCIJ", KI SO MERODAJNE ZA IZDELAVO PONUDBE!
| Opis del | EM | Količina | Cena/EM | Skupaj
A6.1 | Kompletna dobava cevi in postavitev ter kasnejša demontaža fasadnega odra iz H ali cevnih elementov, višine do 13.00 m za izvedbo fasade brez zaščitne ponjave z vsemi potrebnimi vertikalnimi in horizontalnimi prehodi na posamezne delovne platoje, varnostnimi ograjami in potrebnimi sidri, pod oder se položi folija ali filc, da se lepilo ali zaključni sloj ne prime na asfalt oz. finalni zunanji tlak, v ceno zajeti tudi končno čiščenje, postavitev vseh začasnih prehodov in morebitnih lovilnih odrov v kolikor je potrebno. | m2 | 320 | 0 | 0
A6.2 | Doplačilo za napenjanje zaščitne ponjave po fasadnem odru: ponjava služi varnostnemu namenu za protiprašno zaščito, preprečuje padanje predmetov in omogoča nemoten potek dela izvajalcem; izdela se jo na zahtevo nadzora ali investitorja! | m2 | 320 | 0 | 0
A6.3 | Čiščenje površine obodnih konstrukcij, odstranitev umazanije ter sanacija morebitnih segradiranih območij, gradbena sanacija, izravnava in osušitev celotne površine in priprava ustrezne podlage za nanos toplotne izolacije. Odprtine so odštete v celoti. Vključno z vsemi pomožnimi deli in materialom. | m2 | 320 | 0 | 0
A6.4 | Kompletna dobava materiala in izdelava fasade, skupaj s pritrdilnim in veznim materialom z vsemi pomožnimi, pripravljalnimi in zaključnimi deli in odri ter vsemi potrebnimi horizontalnimi in vertikalnimi transporti | m2 | 240 | 0 | 0
Sestava fasadne obloge:
►lepilo toplotnoizolacijske obloge
►toplotna izolacija iz eps za kontaktne fasade z enostrnskim silikatnim obrizgom, tipa ki smartwall n c1, (λmax=0,034 w/mk, razplastna trdnost ≥ 7,5 kpa) debeline 5,00 cm
►dvodelna plastična razcepna sidra
►osnovni omet - spodnji in zgornji sloj
►armaturna mrežica
►osnovni armirni sloj + vremensko odporen pastozni zaključni omet s silikonskim vezivom in funkcionalnim vezivom za hitro sušenje, tipa baumit startop barvni odtenek določi projektant na osnovi barvne karte proizvajalca
A6.5 | Kompletna dobava materiala in izdelava fasade cokla, skupaj s pritrdilnim in veznim materialom z vsemi pomožnimi, pripravljalnimi in zaključnimi deli in odri ter vsemi potrebnimi horizontalnimi in vertikalnimi transporti | m2 | 36 | 0 | 0
Sestava fasadne obloge:
►lepilo toplotnoizolacijske obloge
►toplotna izolacija iz xps za kontaktne fasade z enostrnskim silikatnim obrizgom, tipa ki smartwall n c1, (λmax=0,034 w/mk, razplastna trdnost ≥ 7,5 kpa) debeline 5,00 cm
►dvodelna plastična razcepna sidra
►osnovni omet - spodnji in zgornji sloj
►armaturna mrežica
►osnovni armirni sloj + vremensko odporen pastozni zaključni omet s silikonskim vezivom in funkcionalnim vezivom za hitro sušenje, tipa baumit startop barvni odtenek določi projektant na osnovi barvne karte proizvajalca
A6.6 | Kompletna dobava materiala in izdelava fasade vkopanega dela opne, skupaj s pritrdilnim in veznim materialom z vsemi pomožnimi, pripravljalnimi in zaključnimi deli in odri ter vsemi potrebnimi horizontalnimi in vertikalnimi transporti | m2 | 18 | 0 | 0
Glej detajle in fasadne pasove!
Sestava fasadne obloge:
►lepilo toplotnoizolacijske obloge
►toplotna izolacija iz xps za kontaktne fasade z ezaščitno čepasto folijo , (λmax=0,034 w/mk, razplastna trdnost ≥ 7,5 kpa) debeline 5,00 cm
►dvodelna plastična razcepna sidra
A6.7 | Kompletna dobava materiala in izdelava zunanjih okenskih in vratnih špalet, skupaj s pritrdilnim in veznim materialom z vsemi pomožnimi, pripravljalnimi in zaključnimi deli in odri ter vsemi potrebnimi horizontalnimi in vertikalnimi transporti. Pri izvedbi fasadnih špalet upoštevati, da se vse okenske in vratne odprtine obdelajo s PVC vogalniki z mrežico (vertikalni zunanji rob). Vse kontaktne površine med špaletami in okvirji stavbnega pohištva (okna, vrata) se obdelajo z zaključno letvijo (npr. Baumit Fensteranschlussprofil). Na zunanjih robovih zgornjih-horizontalnih špalet nad okni in vrati se vgradi PVC odkapni profil z mrežico, npr. Baumit Tropfkantenprofil. Vsi vogali objekta morajo biti obdelani s PVC vogalniki, kot tudi izvedeno diagonalno armiranje s kosi armaturne mrežice, na vseh vogalih okenskih in vratnih odprtin. Količina ocenjena, obračun po dejanskih količinah. Izvedbo del potrdi nadzornik! | m2 | 40 | 0 | 0
Sestava fasadne obloge:
►lepilo toplotnoizolacijske obloge
►toplotna izolacija iz eps za kontaktne fasade za oblogo špalet, tipa KI FKD, (λmax=0,039 w/mk, razplastna trdnost ≥ 15 kpa) debeline 3,00 cm
►dvodelna plastična razcepna sidra
►osnovni omet - spodnji in zgornji sloj
►armaturna mrežica
►osnovni armirni sloj + vremensko odporen pastozni zaključni omet s silikonskim vezivom in funkcionalnim vezivom za hitro sušenje, tipa baumit startop barvni odtenek določi projektant na osnovi barvne karte proizvajalca
A6.8 | Kompletna izdelava podstavka fasade (cokel), vključno z vsemi pomožnimi deli in materiali. | m2 | 36 | 0 | 0
Sestava obloge fasadnega podstavka:
►osnovni omet - spodnji in zgornji sloj
►armaturna mrežica
►zaključni sloj - kot npr. Baumit MosaikTop
| SKUPAJ FASADERSKA DELA |  |  |  | 0

## B¦Krovsko kleparska d.
B./ | OBRTNIŠKA DELA
B/1.0 | KROVSKO KLEPARSKA DELA
Splošna določila za krovska dela :
Pri izvajanju krovskih del je upoštevati vsa pripravljalna dela, pomožna dela zaključna dela. Hkrati je potrebno tudi upoštevati:
1. Vse lesene konstrukcije morajo biti izvršene strokovno pravilno, po obstoječih tehničnih predpisih.
2. Vse vgrajene lesene konstrukcije morajo biti površinsko obdelane in zaščitene pred gnitjem, delovanjem vlage in mrčesom.
3. V ceni vseh postavk je zajeti vsa dela, ves osnovni, pritrdilni in tesnilni material, vse prenose, finalno obdelavo, z robnimi zaključki in po navodilih proizvajalca materiala vse za gotovo vgrajene elemente. Vse mere je preveriti na licu mesta.
4. V ceni vseh postavk je zajeti vse potrebne delovne odre.
5. Izvedba detajlov po projektni dokumentaciji in priporočilih proizvajalcev.
Splošna določila za kleparska dela:
Pri izvajanju kleparskih del je upoštevati vsa pripravljalna dela, pomožna dela zaključna dela. Hkrati je potrebno tudi upoštevati:
1. Varovalni odri, ki služijo varovanju življenja, izvajalcev ter ostalih na gradbišču in niso posebej navedena v tem popisu (glej tesraska dela - opaži in odri) se za čas izvajanja ne obračunavajo posebej, ampak jih je potrebno upoštevati v cenah za enoto posameznih postavk, v kolikor to ni v popisu posebej opisano in označeno.
2. Krovci in kleparji na strehi morajo biti zavarovani v skladu z predpisi in zakonom o Varstvu pri delu (vsa varovala, ki služijo za uporabo osebne zaščitne opreme v skladu z SIST EN 354, SIST EN 355, SIST EN 360, SIST EN 362 in Zakonom o varstvu in zdravju pri delu.).
3. Obložene površine morajo biti vertikalno in horizontalno ravne s finalno obdelanimi robovi na stikih sten in na vogalih.
4. Vse detajle vgrajenih elementov in detajle izvedbe pisno potrdi arhitekt!
| Opis del | EM | Količina | Cena/EM | Skupaj
OPOMBA:
Kleparska dela so izvedena z pocinkano prašno barvano pločevino
deb. 0,6 mm.
1. | Polaganje in dobava strešnih samnosilnih panelov ,(sendvič pločevinasti Alu samonosilni in toplotno izolativni paneli bordo rdeče barve kot npr. trimo snv )vključno z vsem pritrdilnim materialom za pritrditev na HEA 200 nosilce. Paneli so debeline 10 cm in naj imajo požarno odpornost minimalno B-s1, d-0 ali boljše.
|  | m2 | 200 | 0 | 0
2. | izvedba in dobava Alu čelne obrobe (Bordo rdeče) do 50 cm razvite širinestrešne kritine ,vključno z vsem pritrdilnim materialom
|  | m | 42 | 0 | 0
3. | izvedba in dobava Alu slemenske obrobe (Bordo rdeče) do 50 cm razvite širine , vključno z vsem pritrdilnim materialom
|  | m | 8.5 | 0 | 0
4. | izvedba in dobava Alu obrobe na stiku med obstoječo in novo stavbo(Bordo rdeče) do 50 cm razvite širine , vključno z vsem pritrdilnim materialom
|  | m | 24 | 0 | 0
5. | izvedba in dobava Alu žlebu (Bordo rdeče) do 33 cm razvite širine , vključno z vsem pritrdilnim materialom
|  | m | 17 | 0 | 0
6. | izvedba in dobava Alu protimrčesne mrežice č (črne barve) , vključno z vsem pritrdilnim materialom
|  | m | 17 | 0 | 0
7. | izvedba in dobava Alu odkapne pločevine na žleb (Bordo rdeče) do 25 cm razvite širine , vključno z vsem pritrdilnim materialom
8. | Dobava in montaža okroglih odtočnih dvojnih kolen iz
pocinkane ploč. deb. 0.6 mm FI 1250 mm.
|  | kom | 2 | 0 | 0
|  | m | 17 | 0 | 0
9. | izvedba in dobava Alu linijskih snegobranov , vključno z vsem pritrdilnim materialom za pritrjevanje na glavno nosilno strešno konstrukcijo skozi strešne panele
|  | m | 55 | 0 | 0
10. | izvedba in dobava Alu vertrikalnih odtočnih cevi fi 125 mm, vključno z vsem pritrdilnim materialom za pritrjevanje na fasado
|  | m | 10 | 0 | 0
11. | izvedba in dobava litoželeznih vertrikalnih odtočnih cevi fi 125 mm, vključno z vsem pritrdilnim materialom za pritrjevanje na fasado
|  | m | 3 | 0 | 0
| SKUPAJ KROVSKO KLEPARSKA DELA |  |  |  | 0

## B¦Ključavničarska d.
B/2.0 | KLJUČAVNIČARSKA DELA
1.0 | Splošni opis
Čiščenje vseh površin s peskanjem obdelave Sa 2.5 po SIS 055900/1967
in odpraševanje
Temeljna barva debeline minimalno 30 μm kot osnovni antikorozivni
premaz izveden v delavnici.
Izvedba in sistem AKZ mora ustrezati pravilniku o tehničnih merah in pogojih
za zaščito kovinskih konstrukcij pred korozijo – U.L. SFRJ štev. 32/70
ali ustreznemu DIN standardu, ter SIST EN ISO 12944.
Projektno dokumentacijo PZI, in PID ( z delavniškimi načrti) mora izdelati
izvajalec jeklene konstrukcije po statičnem izračunu PGD faze.
PZI načrte z delavniškimi načrti morata pregledati in s podpisom
potrditi projektant gradbenih konstrukcij in arhitekt.
2.0 | Opisi ključavničarskih izdelkov
Merjenje na objektu
Izdelava PZI, PID in delavniške dokumentacije
Izdelava vseh izračunov vezanih na izdelavo elementov,
potrebnih za doseganje predpisanih zahtev
Preizkušanje posameznih elementov in dokazovanje kvalitete z atesti
Ves potreben glavni, pomožni, pritrdilni in vezni material
Izdelava vseh potrebnih zaključkov
Izdelava elementov v obratu in montaža na objektu
Vse potrebne transporte do mesta vgradnje
Skladiščenje materiala na gradbišču
Vsa potrebna pomožna sredstva za vgrajevanje na objektu,
kot so lestve, delovni in pomožni odri, dvigalna tehnika (avtodvigalo) in podobno
Usklajevanje z osnovnim načrtom in posvetovanje s projektantom
Terminsko usklajevanje z ostalimi izvajalci na objektu
Finalna obdelav po opisu
Popravilo eventualne škode povzročene ostalim izvajalcem na objektu
Čiščenje in odvoz odpadnega materiala na stalno deponijo
Plačilo komunalne takse za stalno deponijo odpadnega materiala
Vsa potrebna higijensko tehnična preventivna zaščita delavcev na gradbišču
| Opis del | EM | Količina | Cena/EM | Skupaj
1. | Dobava in montaža jeklenih profilov HEA 200 dolžine 8,05 m (ostrešje ) , mere preverit po delavniških načrtih ostrešja (HEA 200 - 12 kom), vključiti delavniške načrte jekla in sidrni sistem , ki ga potrdi odgovorni projektant gradbenih konstrukcij. TEŽA=42,3 kg/m | kg | 4086 | 0 | 0
8,05 m*12 kom=96,6m*42,3kg =4086 kg
2. | kovinski nosilni vzdolžni profili (pravokoten debelostenski jekleni profil 100/100/5) za napušč (l=800 cm)TEŽA=17,38 kg/m
8,05 m*2 kom=16,1m*17,38kg =279,818 kg
|  | kg | 280 | 0 | 0
3. | kovinski nosilni prečni profili (pravokoten debelostenski jekleni profil 100/100/5 ) za napušč (l=80 cm)TEŽA=17,38 kg/m
nosilni profili ki so sestavljeni iz pravokotnih debelostenskih profilov 100/100/8 in so pritrjeni
na HEA 200 nosilec. Vključiti ves potreben pritrditveni material.
|  | kg | 167 | 0 | 0
0,80 m*12 kom=9,6m*17,38g =166,84 kg
4. | Ročaj - notranje stopnišče
Izdelava, dobava in montaža ročaja.
Leseni hrastov ročaj fi 6 cm( postavka za leseni ročaj je pod mizarskimi deli),
lakiran in pritrjen na ploščato jeklo 30/5 mm,
prašno barvani nosilci fi 5 mm pritrjeni z vijaki v steno.
Izdelati v skladu z delavniškim načrtom izvajalca.
Vsi kovinski deli so antikorozijsko zaščiteni in finalno opleskani
po izbiri in potrditvi odgovornega arhitekta
|  | m | 12 | 0 | 0
| SKUPAJ KLJUČAVNIČARSKA DELA |  |  |  | 0

## B¦Mizarska d.
B/3.0 | MIZARSKA DELA
Splošna določila za mizarska dela:
Pri izvajanju del je upoštevati vsa pripravljalna dela, pomožna dela zaključna dela. Hkrati je potrebno tudi upoštevati:
1. V ceno za enoto mere morajo biti vračunani stroški za izdelavo delavniških načrtov ter detajlov za izvedbo posameznih konstrukcijskih elementov in izdelava predizmer na objektu.
2. Pred izdelavo izdelkov, je potrebno izdelati vzorčni kos, ki ga pisno potrdi investitor.
| Opis del | EM | Količina | Cena/EM | Skupaj
1. | Izdelava, transport in montaža lepljene lesene strešne kon-
strukcije iz smrekovine I. klase v vsem po statič-
nem računu in tlorisu ter prerezu ostrešja, pora-
ba lesa do 0.06 m3/m2 - NAPUŠČ
|  | m2 | 20 | 0 | 0
| SKUPAJ MIZARSKA DELA |  |  |  | 0

## B¦Stavbno pohi.
B/4.0 | STAVBNO POHIŠTVO
Splošna določila za stavbno pohištvo:
Pri izvajanju del je upoštevati vsa pripravljalna dela, pomožna dela zaključna dela. Hkrati je potrebno tudi upoštevati:
1. V ceno za enoto mere morajo biti vračunani stroški za izdelavo delavniških načrtov ter detajlov za izvedbo posameznih konstrukcijskih elementov in izdelava predizmer na objektu.
2. Pred izdelavo izdelkov, je potrebno izdelati vzorčni kos, ki ga pisno potrdi investitor.
SPLOŠNI OPIS STAVBNEGA POHIŠTVA
Izdelava, dobava in montaža stavbnega pohištva . Uporaba tehnično sistemske rešitve opisane v nadaljevanju po posameznih postavkah in karakteristikah proizvajalca za vse vgrajene elemente. Proizvod mora biti izdelan po navodilih proizvajalca, skladno s sistemskimi priročniki in skladno z veljavnimi harmoniziranimi standardi. Zaključki na gradbene elemente, morajo biti izvedeni, znotraj paro-nepropustni, zunaj pa paro-propustni in vodotesni (izvedeni po smernicah RAL montaže, proizvajalca kot na primer GLIN NAZARJE., HORMANN Površinska obdelava profilov mora imeti: - zaščitni premaz pred neugodnimi vremenskimi pogoji V ceni vseh postavk, morajo biti zajeta vsa dela, dobava in montaža, osnovni material, steklo, pritrdilni in tesnilni material, okovje, zapiralno okovje ter material za vse zaključke. Izvajalec mora vse mere preveriti na licu mesta in izdelati ustrezno tehnično dokumentacijo in delavniške risbe v skladu z dogovorom s projektantom.
Splošni opis stavbnega pohištva na objektu 1.debelina okvirja 68 mm; debelina krila 68 mm 2.toplotna izolacija: Uw=1,1 W/m2K, s steklom Ug=1,0 W/m2K po EN 673, 3.zvočna izolacija do 32 dB (z ustrezno zasteklitvijo) 4.dodatna varnost v skladu s standardi 5.možnost dobave varnostni razred: RC2 6.postopek vgradnje EKO in RAL
| Opis del | EM | Količina | Cena/EM | Skupaj
OKNA
B4.1 | Kompletna nabava, dobava in montaža | kos | 11 | 0 | 0
okno O1
dim (cm) 140/110
- okvir in krilo:LESEN okvir , barva okvirja zunaj RAL temno rjava, znotraj RAL temno rjava - - zasteklitev: izolativno tdvoslojno steklo (U /gmax=1,1 W/m2/ K), varnostna VSG izvedba notranjega in zunanjega stekla (PVB folija 0,76 mm) izdelovalec sam določi debelino stekla glede na velikost okna - odpiranje: krilo in ventus, - okovje: kvalitetno okovje za kombinirano odpiranje - oprema: kovinska kljuka v barvi profila, tipa Hoppe Duraplus ali ekvivalentno,
- opombe: podane zidarske odprtine, vse mere preveriti na objektu, obvezni atesti v skladu z zakonodajo, v ponudbi je potrebno zajeti ves potreben vgradni in zaklučni material, RAL vgradnja na zunanji rob zida,
VRATA
B4.2 | Kompletna nabava, dobava in montaža | kos | 1 | 0 | 0
vrata V1 - vhodna vrata
dim (cm) 100/220
- okvir in krilo: alu okvir , barva okvirja zunaj RALtemno rjava znotraj RAL temno rjava -polnilo : izolativno polnilo (U /gmax=0,9 W/m2/ K), - odpiranje: krilo - okovje: kvalitetno okovje za kombinirano odpiranje - oprema: kovinska kljuka v barvi profila z integrirano varnostno cilindrično ključavnico - sistemski ključ, tipa Hoppe Duraplus ali ekvivalentno, - odpiranje: enokrilno - okovje: kvalitetno ojačano , trojna nasadila - oprema: vratni odbojnik, integrirano samozapiralo tipa Geze Boxer ali ekvivalentno, alu kljuka tipa Hoppe Duraplus z rozeto ali ekvivalento, varnostna cilindrična ključavnica - opombe: podane svetle odprtine, vse mere preveriti na objektu, max. višina praga 2 cm, teleskopsko tesnjenje praga RAL montaža elementov na zunanji rob stene obvezni atesti v skladu z zakonodajo, v ponudbi je potrebno zajeti ves vgradni in zaključni material
B4.3 | Kompletna nabava, dobava in montaža | kos | 2 | 0 | 0
vrata V2 - notranja vrata
dim (cm) 100/220
- okvir in krilo: kovinski okvir , barva okvirja zunaj RAL9001, znotraj RAL 9001, -polnilo : izolativno polnilo (U /gmax=0,9 W/m2/ K), - odpiranje: krilo - okovje: kvalitetno okovje za kombinirano odpiranje - oprema: kovinska kljuka v barvi profila z integrirano varnostno cilindrično ključavnico - sistemski ključ, tipa Hoppe Duraplus ali ekvivalentno, - odpiranje: enokrilno - okovje: kvalitetno ojačano , trojna nasadila - oprema: vratni odbojnik, integrirano samozapiralo tipa Geze Boxer ali ekvivalentno, alu kljuka tipa Hoppe Duraplus z rozeto ali ekvivalento, varnostna cilindrična ključavnica - opombe: podane svetle odprtine, vse mere preveriti na objektu, max. višina praga 2 cm, teleskopsko tesnjenje praga RAL montaža elementov na zunanji rob stene obvezni atesti v skladu z zakonodajo, v ponudbi je potrebno zajeti ves vgradni in zaključni material
B4.3 | Kompletna nabava, dobava in montaža | kos | 1 | 0 | 0
vrata V3 - zunanja vrata
dim (cm) 200/200
- okvir in krilo: alu okvir , barva okvirja zunaj RALtemno rjava znotraj RAL temno rjava -polnilo : izolativno polnilo (U /gmax=0,9 W/m2/ K), - odpiranje: dvo krilno - okovje: kvalitetno okovje za kombinirano odpiranje - oprema: kovinska kljuka v barvi profila z integrirano varnostno cilindrično ključavnico - sistemski ključ, tipa Hoppe Duraplus ali ekvivalentno, - odpiranje: enokrilno - okovje: kvalitetno ojačano , trojna nasadila - oprema: vratni odbojnik, integrirano samozapiralo tipa Geze Boxer ali ekvivalentno, alu kljuka tipa Hoppe Duraplus z rozeto ali ekvivalento, varnostna cilindrična ključavnica - opombe: podane svetle odprtine, vse mere preveriti na objektu, max. višina praga 2 cm, teleskopsko tesnjenje praga RAL montaža elementov na zunanji rob stene obvezni atesti v skladu z zakonodajo, v ponudbi je potrebno zajeti ves vgradni in zaključni material
B4.4 | Kompletna nabava, dobava in montaža | kos | 1 | 0 | 0
vrata VS-01
dim (cm) 400/350
- okvir in krilo: kovinski vročecinkani in prašno barvani okvir , barva okvirja zunaj ( RAL temno rjava - po izboru projektanta), znotraj RAL 9001, -polnilo : kovinske vročecinkane LAMELE (U /gmax=0,8 W/m2/ K), barva RAL (temno rjava - po izboru projektanta),znotraj RAL 9001, - odpiranje: SEKCIJSKO - okovje: kvalitetno okovje za odpiranje - oprema: elektro motor za pogon vrat , vsi potrebni senzorji za zaščito pred udarci. - opombe: podane svetle odprtine, vse mere preveriti na objektu, max. višina praga 2 cm, teleskopsko tesnjenje praga obvezni atesti v skladu z zakonodajo, v ponudbi je potrebno zajeti ves vgradni in zaključni material
znotraj RAL 9001,
B4.5 | Kompletna nabava, dobava in montaža | kos | 1 | 0 | 0
vrata VS-02
dim (cm) 600/350
- okvir in krilo: kovinski vročecinkani in prašno barvani okvir , barva okvirja zunaj ( RAL temno rjava - po izboru projektanta), znotraj RAL 9001, -polnilo : kovinske vročecinkane LAMELE (U /gmax=0,8 W/m2/ K), barva RAL (temno rjava - po izboru projektanta),znotraj RAL 9001, - odpiranje: SEKCIJSKO - okovje: kvalitetno okovje za odpiranje - oprema: elektro motor za pogon vrat , vsi potrebni senzorji za zaščito pred udarci. - opombe: podane svetle odprtine, vse mere preveriti na objektu, max. višina praga 2 cm, teleskopsko tesnjenje praga obvezni atesti v skladu z zakonodajo, v ponudbi je potrebno zajeti ves vgradni in zaključni material
| SKUPAJ STAVBNO POHIŠTVO |  |  |  | 0

## B¦Tlakarska d.
B/5.0 | TLAKARSKA DELA - debeloslojni epoksidni tlak
Splošna določila za tlakarska dela:
OPOMBA: Pri izvajanju tlakarskih del je upoštevati vsa pripravljalna dela, pomožna dela zaključna dela. Hkrati je potrebno tudi upoštevati:
1. Pred polaganjem talnih oblog je predhodno pregledati delovno površino in izvesti potrebna preddela
2. Pred polaganjem izvajalec skupaj z nadzorom in projektantom arhitekture pregleda površine oblaganja določi lokacije, način in smer oblaganja tlaka in polaganja talnih oblog
| Opis del | EM | Količina | Cena/EM | Skupaj
1. | Dobava in izvedba nizko stenske epoksi zarobnice
|  | m | 34 | 0 | 0
2. | Dobava in izvedba debeloslojnega epoksidnega tlaka na temeljni plošči pritlične etaže samo v pritličnem prostoru št. 01
|  | m2 | 66.9 | 0 | 0
| SKUPAJ TLAKARSKA DELA |  |  |  | 0

## B¦Zunanja ured.
B/6.0 | ZUNANJA UREDITEV IN KANALIZACIJA
| Opis del | EM | Količina | Cena/EM | Skupaj
I. | ZEMELJSKA DELA
2.01 | Strojno-ročni (80-20%) izkopi za kanalske rove, prepuste in jaške, širine do 1.0m in globine 1.0m do 2.0m v zemljini III.-IV.ktg.
|  | m3 | 20 | 0 | 0
2.02 | Fino planiranje planuma temeljnih tal z točnostjo +-2 cm v predpisanih naklonih, ME večje od 40 Mpa z izvedba meritev nosilnosti in izdanim poročilom (samo za povozno površino)
|  | m2 | 10 | 0 | 0
2.03 | Zasipavanje cevi kanalizacije s peskom 4-16 v slojih po 20cm s komprimiranjem.
|  | m3 | 2 | 0 | 0
2.04 | Zasipavanje jarkov z izkopanimi materiali v slojih po 20cm s komprimiranjem.
|  | m3 | 20 | 0 | 0
2.05 | Humunisiranje zelenic in brežin z vgrajevanjem humusa v deb. 20 cm, dovoz iz gradbiščne deponije, z valjanjanjem, sejanje travnega semena
|  | m2 | 10 | 0 | 0
II. | ODVODNJAVANJE
4.01 | Izdelava drenaže iz cevi iz MAPIDREN plastičnih mas, vgrajenih na podložno plast iz cementnega betona.
| - DN 150 m |  | 50 | 0 | 0
4.02 | Dobava in vgradnja jaška iz betonskih cevi Ø60cm, globine do 2.0m, jaški meteorne kanalizacije in drenaže, komplet z izvedbo vtokov in iztoka
|  | kos | 2 | 0 | 0
4.03 | Dobava in vgradnja jaška iz PE cevi Ø60cm, globine do 2.0m, jaški fekalne kanalizacije, komplet z izvedbo vtokov in iztoka
|  | kos | 2 | 0 | 0
4.04 | Izdelava kanalizacije iz cevi PVC SN4 vgrajenih na podložno plast iz cementnega betona in polno obetonirane.
| - DN 160 m |  | 50 | 0 | 0
| - DN 200 m |  | 10 | 0 | 0
4.05 | Dobava in vgradnja jaška iz betonskih cevi Ø40cm, globine do 1.0m, peskolov, komplet z izvedbo vtoka in iztoka
|  | kos | 2 | 0 | 0
4.06 | Strojni izkop za zadrževalnik meteornih vod v zemljini III. Ktg
|  | m3 | 45 | 0 | 0
4.07 | Kompletna dobava in vgradnja arm.bet. cevi fi 1200 mm (6 kom dolžine 2000 mm + 1 kom dolžine 1000 mm) za zadrževanje meteornih vod, volumna min. 6.500 l, z dvema revizijskima jaškoma 1200/1400 globine do 2,60 m. V ceno vključiti izdelavo vtoka in dveh iztokov (DN 110 na dnu in DN200 pod vrhom-preliv- rezervoarja), pripravo dna in dva betonska tipska povozna pokrova za DN 1000 na revizijskih jaških. v ceno izvesti tudi manjši revizijski jašek za dostop do zadrževalnika zaradi čiščenja usedlin va samem volumnu zadrževalnika
|  | kpl | 1 | 0 | 0
4.08 | Kompletna vgradnja koalescentnega lovilca mineralnih olj NG 6 l/sek, volumna 3.500 l, z jaškom globine do 2,00 m. Lovilec mora imeti vgrajeno kompletno opremo za merjenje in odvzem vzorca, ter LTŽ pokrov DN 125kN na jašku.
|  | kpl | 1 | 0 | 0
| SKUPAJ ZUNANJA UREDITEV IN KANALIZACIJA |  |  |  | 0

## C¦Vodovodna instalacija
C/1.0 | VODOVODNE INSTALACIJE
| Opis del | EM | Količina | Cena/EM | Skupaj
1 | Kompleten umivalnik, sestoječ iz: -umivalnika, iz bele sanitarne keramike, kot npr. proizvod Kolo srednji cenovni razred, širine dim. do 800 mm; vključno s stoječo enoročno armaturo, kot npr. proizvod HansGrohe srednji cenovni razred; s kotnimi ventili in izlivno armaturo; pritrdilni in tesnilni material | kos | 1 | 0 | 0
2 | Krogelni ventil, izdelan iz medenine z navojnimi priključki, za PN10, za hladno vodo, dimenzij:
| DN 20 | kos | 1 | 0 | 0
3 | Ravni navojni ventil, izdelan iz medenine, s poševnim vretenom za regulacijo tlaka, za PN16, za hladno vodo, dimenzije:
| DN 20 | kos | 1 | 0 | 0
4 | Večplastne cevi, kompletno s spojnimi elementi (fazonski kosi), tesnilnim, pritrdilnim in spojnim materialom
| fi20/16 (DN15) | m | 1 | 0 | 0
| fi25/20 (DN20) | m | 10 | 0 | 0
5 | Izolacija cevi za hladno in toplo vodo ter cirkulacijo, vodenih v objektu z izolacijskimi cevaki kot npr. proizvod Armaflex tip Tubolit DG debeline 9 mm, za naslednje premere cevi
| DN 15 | m | 1 | 0 | 0
| DN 20 | m | 10 | 0 | 0
6 | Varnostni ventil za sanitarno vodo, kot npr. proizvod Leser tip 440.3511, z vsem potrebnim pritrdilnim in montažnim materialom.
| DN 15, p=6bar | kos | 1 | 0 | 0
7 | Električni grelnik vode za pripravo tople sanitarne vode, proizvod kot npr Gorenje, tip GT15U, podpultni, volumen 15 litrov, pritrdilni in tesnilni material | kos | 1 | 0 | 0
8 | Nepovratni ventil, izdelan iz medenine z navojnimi priključki, za PN10, za hladno vodo, dimenzij:
| DN 15 | kos | 1 | 0 | 0
9 | Držala in obešala, izdelana iz profilnega železa, po izdelavi minizirana, vključno z vijačnim in drobnim montažnim materialom | kg | 15 | 0 | 0
10 | Pripravljalna in zaključna dela, zarisovanje držal in obešal, tlačni preizkus z vodnim tlakom 8 bar, poizkusni pogon, dezinfekcija z ustreznim sredstvom ter končnim poročilom | % | 8 | 0 | 0
| SKUPAJ VODA |  |  |  | 0

## C¦Vertikalna kanalizacija
C/2.0 | VERTIKALNA FEKALNA KANALIZACIJA
| Opis del | EM | Količina | Cena/EM | Skupaj
1 | PP kanalizacijske cevi in fazonski kosi, kompletno s spojnimi elementi, tesnilnim, pritrdilnim in spojnim materialom
| DN 75 | m | 25 | 0 | 0
2 | Čistilni kos za PP cev
| DN 75 | kos | 1 | 0 | 0
3 | Tipska PP odzračevalna kapa z nastavkom za priključitev na PP kanalizacijsko cev
| DN 75 | kos | 1 | 0 | 0
4 | Pritrjevanje in obešanje plastičnih kanalizacijskih cevi z objemkami z zvočno izolacijo | kg | 10 | 0 | 0
5 | Pripravljalna in zaključna dela, zarisovanje tras, držal, obešal, pregled in preizkus instalacije | % | 6 | 0 | 0
| SKUPAJ VODA |  |  |  | 0

## C¦Ogrevanje
C/3.0 | OGREVANJE
| Opis del | EM | Količina | Cena/EM | Skupaj
1 | IR grelni panel, hitro ogrevalni, dim. 1550x150x60 mm, vključno s stenskimi/stropnimi konzolami in pritrdilni material. Proizvod kot npr. Ekosen
| tip: Sunlife SUN F - 1.200W | kpl. | 10 | 0 | 0
2 | Regulator ogrevanja, popolnoma spremeni delovanje IR-ogrevalnih sistemov. Vsak IR-grelni sistem spremeni v najbolj odziven, natančen in udoben sistem ogrevanja.
| tip: IR SUN | kpl. | 2 | 0 | 0
3 | Funkcionalni preizkus izvedenih instalacij, nastavitev, kompletno z izdelavo zapisnika. | kpl. | 1 | 0 | 0
4 | Pripravljalna in zaključna dela, v katero je zajeto zarisovanje, čiščenje razvodov, čiščenje gradbišča,…. | % | 5 | 0 | 0
| SKUPAJ VODA |  |  |  | 0

## D¦Elektro instalacije
D/1.0 | ELEKTRO INSTALACIJE
Poz. | Naziv materiala |  | Koli- | Cena a | Skupaj
|  |  | čina | EUR | EUR
KABLI IN KABELSKI PRIBOR
1. | Kabel NYM-J 3*1,5 mm2, 1kV, položen
| v zašč. cev ali na polico | m | 280 | 0 | 0
2. | Kabel NYM-J 4*1,5 mm2, 1kV, položen
| v zašč. cev ali na polico | m | 30 | 0 | 0
3. | Kabel NYM-J 5*1,5 mm2, 1kV, položen
| v zašč. cev ali na polico | m | 20 | 0 | 0
4. | Kabel NYM-J 3*2,5 mm2, 1kV, položen
| v zašč. cev ali na polico | m | 340 | 0 | 0
5. | Kabel NYM-J 5*2,5 mm2, 1kV, položen
| v zašč. cev ali na polico | m | 30 | 0 | 0
6. | Kabel NYM-J 5*6 mm2, 1kV, položen
| v zašč. cev ali na polico | m | 70 | 0 | 0
7. | Kabel NA2XY- 4*70 mm2, 1kV, položen
| v zašč. cev ali na polico | m | 45 | 0 | 0
8. | Kabel NYY-J 1*16 mm2, 1kV, položen
| v zašč. cev ali na polico | m | 15 | 0 | 0
9. | Žica H05V-K-J 4(6) mm2, položena
| v zašč. cev ali na polico cca | m | 100 | 0 | 0
10. | Žica H05V-K-J 10 mm2, položena
| v zašč. cev ali na polico cca | m | 50 | 0 | 0
11. | Kabel LiYCY 3*1,0 mm2, 0,5kV, položen
| v zašč. cev ali na polico cca | m | 100 | 0 | 0
12. | Kabel LiYCY 6*1,0 mm2, 0,5kV, položen
| v zašč. cev ali na polico cca | m | 50 | 0 | 0
13. | Zaščitna cev Fe φ25 mm, s priborom,
| zaščitena pred korozijo cca | m | 10 | 0 | 0
14. | Kab. polica PK200 s priborom
| in pokrovom | m | 10 | 0 | 0
15. | Kab. polica PK100 s priborom
| in pokrovom | m | 40 | 0 | 0
16. | Kab. polica PK50 s priborom
| in pokrovom cca | m | 50 | 0 | 0
17. | PVC kanal NIK 40/20 s priborom cca | m | 30 | 0 | 0
18. | PVC kanal NIK 20/20 s priborom cca | m | 50 | 0 | 0
19. | Zašč. cev RBC 20 s priborom cca | m | 100 | 0 | 0
20. | Zašč. cev RBC 36 s priborom cca | m | 20 | 0 | 0
21. | Zašč. cev TXS20 s priborom - samogasna | m | 150 | 0 | 0
22. | Zašč. cev TXS 25 s priborom - samogasna | m | 50 | 0 | 0
23. | Zaščitna cev HFT 16, s priborom
| in uvodnicami cca | m | 30 | 0 | 0
24. | Razv. doza PVC 100/100 s prib., IP44 | kom | 25 | 0 | 0
25. | Razv. doza DPN 150/150/80 s prib., IP54 | kom | 3 | 0 | 0
26. | Izkop in zasutje kabelskega kanala 30/100 cm, komplet
z zemeljskimi in gradbenimi deli (90% strojni, 10% ročni v ktg. II)
ter obnova obstoječih tlakov ali ponovna ozelenitev
|  | m | 30 | 0 | 0
27. | Opozorilni trak "ENERGETSKI KABEL" | m | 40 | 0 | 0
28. | Zaščitna cev DWP 90 mm, 6 bar, pod
tlakom obbetonirana, komplet
| z zemeljskimi in gradbenimi deli | m | 80 | 0 | 0
29. | Valjanec FeZn 25*4 mm, komplet z zemelj.
| in gradb. deli | m | 30 | 0 | 0
30. | Križna sponka za FeZn 25*4 mm | kos | 3 | 0 | 0
31. | Tipski PE kabelski jašek DN800 H800 mm, kpl.
z AB vencem in LTŽ pokrovom 600/600 mm (razred C), 250kN
kpl. z zemeljskimi in gradbenimi deli in LTŽ pokrovom
|  | kpl | 1 | 0 | 0
32. | Geodetski posnetek kabelske trase
| in označitev kab. trase na terenu | kpl | 1 | 0 | 0
| SKUPAJ KABLI IN KABELSKI PRIBOR |  |  | EUR | 0
Poz. | Naziv materiala |  | Koli- | Cena a | Skupaj
|  |  | čina | EUR | EUR
STIKALA IN STIKALNI PRIBOR
1. | Stikalo GW 27 831 - navadno s priborom | kom | 5 | 0 | 0
2. | Stikalo GW 27 833 - izmen. s priborom | kom | 2 | 0 | 0
3. | IR senzor gibanja 10A, 230V, stenski
| 180° z zakasnitvijo 10 min. | kpl | 3 | 0 | 0
4. | Priklop el. vrat, klimata, IR sevala
| in ostalih naprav | kom | 10 | 0 | 0
5. | Priklop termostata, tipala, senzorja | kom | 4 | 0 | 0
6. | Vtičnica GW 62 482, 16A, 400V, 3p+N+PE, 1.6 m od tal,
| kot fix. priklop vrat | kom | 1 | 0 | 0
7. | Vtičnica GW 62 406, 16A, 230V | kom | 25 | 0 | 0
8. | Fiksni priklop p.o. 16A, 400V ali PVC 100/100
| IP44 oz. direktni priklopi naprav | kom | 6 | 0 | 0
9. | Parapetni kanali :
- parap. kanal 130/72, komplet s pregrado
| pokrovom ter spojkami | m | 4 | 0 | 0
| - zaključek 130/72 | kom | 4 | 0 | 0
| - vtičnica trojna 16A, 230V | kom | 6 | 0 | 0
| Skupaj parapetni kanali | kpl | 1 | 0 | 0
10. | Omarica z vtičnicami OV :
omarica GW 68 206, komplet z glavnim stikalom 63A- 3p,
avtom. odklopniki: 3x C16/1; 1x C16/3; 1x C25/3;
1x vtičnica s stikalom GW 66 320, 32A, 400V, 3p+N+PE
1x vtičnica s stikalom GW 66 309, 16A, 400V, 3p+N+PE
2x vtičnica GW 20 269, 16A, 230V, 1p+N+PE; 2x GW 27 401; 1x GW 66 709
| Skupaj omarice OV | kpl | 6 | 0 | 0
11. | Galvanske zveze za izenačevanje potencialov v objektu,
izvedene s H05R-N-J 4(6) mm2 in 2x dozo PS 49,
| po TSG-N-002;2013 cca | kom | 12 | 0 | 0
12. | Galvanske zveze za izenačevanje potencialov
izvedene s H05R-N-J 6(10) mm2, po TSG-N-002;2013
| ocena | kom | 12 | 0 | 0
| SKUPAJ STIKALA IN STIKALNI PRIBOR |  |  | EUR | 0
VZORCE STIKALNEGA IN VTIČNEGA MATERIALA TER PRIBORA MORA
IZVAJALEC PRED VGRADNJO PREDSTAVITI INVESTITORJU OZ. ARHITEKTU!
Poz. | Naziv materiala |  | Koli- | Cena a | Skupaj
|  |  | čina | EUR | EUR
SVETILA IN PRIBOR
1. | Plafoniera s sijalko 1* LED 15W s priborom
1600 lm, 3000 K, IP54, na stropu ali steni kpl.
| s priborom po izbiri arhitekta ali investitorja | kom | 8 | 0 | 0
2. | Plafoniera s sijalko 1* LED 10W s priborom
1100 lm, 3000 K, IP54, na stropu ali steni kpl.
s priborom in senzorjem gibanja,
| po izbiri arhitekta ali investitorja | kom | 3 | 0 | 0
3. | Nadgradna svetilka XSARA 03LO, LED 42W, 4000 K, "ETT",
4980 lm, IP65, na obešalih ali na stropu, kpl.
| z napajalnikom in priborom | kom | 1 | 0 | 0
4. | LED varnostna svetilka 2W, 1h, v pripravnem spoju,
IP65, vgradna ali nadgradna s priborom ter aku modulom 1h,
| (kot STAR LED 2W LT, "PFX - ETT") | kom | 3 | 0 | 0
5. | Pritrditev piktogramov cca | kom | 6 | 0 | 0
6. | Svetilka AEROLITE ECO S DWC, "Grahlighting",
tip 1171-022-1203-6411, LED 53W, 3000K, 5900lm,
IP65, kpl. z napajalnikom in priborom ter s fasadno
konzolo 399-0046-0000-00z0, h= 8,0 m od tal
|  | kpl | 3 | 0 | 0
7. | Nadgradna svetilka XSARA 06HO, LED 75W, 4000 K, "ETT",
8980 lm, IP65, na obešalih, sp. rob na + 6.3 m, kpl.
| z napajalnikom in priborom | kom | 10 | 0 | 0
| SKUPAJ SVETILA IN PRIBOR |  |  | EUR | 0
Poz. | Naziv materiala |  | Koli- | Cena a | Skupaj
|  |  | čina | EUR | EUR
RAZDELILNIKI IN OMARICE
1. | Dobava in montaža razdelilnika R11 :
1x omarica WS1225- 800/1200/250, IP55
glavno stikalo: 1x MC1 80- 100A/ 80A - 3p z ročico na vratih;
stikala v omari : 1x BZ A16/1S;
varovalke: 4x TYTAN63/3- 6, 50A, rez.;
3x tokovnik 50/5A;
1x analizator mreže Circutor CVM 96;
3x prenapetostni odvodnik 0.32 kV, 12.5 kA; 8/20 ms
avtom. odklopniki: 4x B6/1; 5x B10/1;
15x C16/1; 2x C16/3; 1x C25/3; 4x C32/3;
kontaktorji in releji : 1x IR11, 230V AC; 3x R20-230, 230V AC;
1x fotorele s fotocelico in programsko uro,
vrstne sponke; zbiralke N, PE; uvodnice
drobni material in material za ožičenje po enopolni shemi,
komplet z montažo in zagonom
| Skupaj R11 | kpl | 1 | 0 | 0
3. | Priključitev NN izvoda v obstoječem RG :
- demontaža obstoječega kontaktorja KN100
- montaža varovalk 00.ST6/3- NV80 A
- priklop novega odvoda NA2XY 4*70 mm2
| kpl. z drobnim materialom | kpl | 1 | 0 | 0
| SKUPAJ RAZDELILNIKI IN OMARICE |  |  | EUR | 0
OPOMBA: Vsi inštalacijski odklopniki imajo kratkostično zmogljivost 10 kA.
Poz. | Naziv materiala |  | Koli- | Cena a | Skupaj
|  |  | čina | EUR | EUR
STRELOVODNA NAPELJAVA IN OZEMLJITVE
1. | Valjanec FeZn 25 x 4 mm, položen v zemljo 0.8 m globoko
v zemljo ali v temelje objekta, z gradb. in zem. deli
| ter uporabljen za galvanske zveze | m | 120 | 0 | 0
2. | Valjanec FeZn 20 x 3 mm, položen na tipske
| nosilce in uporabljen za galv. zveze cca | m | 30 | 0 | 0
3. | Tipske križne spojke FeZn 25x4 mm cca | kom | 10 | 0 | 0
4. | Tipski zidni nosilci FeZn 25x4 mm | kom | 10 | 0 | 0
5. | Galvanske zveze FeZn 25x4 mm, varjene ali
| vijačene in zaščitene pred korozijo cca cca | kom | 15 | 0 | 0
6. | Tipske odtočne objemke FeZn 25x4 mm | kom | 5 | 0 | 0
7. | Al žica f 8 mm na tipskih podporah | m | 120 | 0 | 0
8. | Zidni nosilci za Al f 8 mm, "Hermi" | kom | 24 | 0 | 0
9. | Strešni nosilci za Al f 8 mm, "Hermi"
| za pritrditev na obrobe ali kov. kritino | kom | 20 | 0 | 0
10. | Slemenski nosilci za Al f 8 mm, "Hermi" | ¸¸
| za pritrditev na kov. kritino | kom | 10 | 0 | 0
11. | Križne spojke za Al f 8 mm, "Hermi" | kom | 15 | 0 | 0
12. | Ravne spojke za Al f 8 mm, "Hermi" | kom | 10 | 0 | 0
13. | Merilni stik Al f 8 / FeZn 25x4 mm, "Hermi"
| komplet z zaščito odvoda | kom | 5 | 0 | 0
14. | Tipske odtočne objemke | kom | 5 | 0 | 0
15. | Tipske žlebne objemke | kom | 5 | 0 | 0
16. | Galvanske zveze Al fi 8 mm, varjene ali vijačene
| in zaščitene pred korozijo cca | kom | 25 | 0 | 0
| SKUPAJ STRELOV. NAPELJAVA IN OZEMLJITVE |  |  | EUR | 0
Poz. | Naziv materiala |  | Koli- | Cena a | Skupaj
|  |  | čina | EUR | EUR
D./
D.01 | EL. NAPELJAVE ŠIBKEGA TOKA
1. | Kabel FTP 4*2*0.5 mm, AWG24, Kat.6A, položen
| v zašč. cev ali v parap. kanal | m | 850 | 0 | 0
2. | Optični kabel MM 8x50/125 μm, 8-vlaken, položen
| v zašč. cev ali na polico cca | m | 220 | 0 | 0
3. | Kabel IY(St)Y 6*0.6 mm, položen
| v zašč. cev ali na polico cca | m | 50 | 0 | 0
4. | Kabel IY(St)Y 3*0.6 mm, položen
| v zašč. cev ali na polico cca | m | 100 | 0 | 0
5. | PVC kanal NIK 20/20 s priborom cca | m | 60 | 0 | 0
6. | Zašč. cev RBC 15 s priborom | m | 50 | 0 | 0
7. | Zašč. cev RBC 25 s priborom | m | 50 | 0 | 0
8. | Zašč. cev TXS15 s priborom - samogasna | m | 50 | 0 | 0
9. | Zašč. cev TXS 20 s priborom - samogasna | m | 100 | 0 | 0
10. | Kab. polica PK100 s priborom
| in pokrovom cca | m | 20 | 0 | 0
11. | Kab. polica PK50 s priborom
| in pokrovom cca | m | 60 | 0 | 0
12. | Priključnica dvojna n.o. RJ45, Kat.6A | kos | 1 | 0 | 0
13. | Oprema na parapetnih kanalih "ELBA" :
| - priključnica RJ45- dvojna, Kat.6A | kom | 3 | 0 | 0
| Skupaj oprema parapetov | kpl | 1 | 0 | 0
14. | Brezžična dostopna točka AP, n.o. RJ45,
| vključena v komunikacijsko vozlišče KOM | kos | 2 | 0 | 0
15. | IR+MW javljalnik gibanja
| kpl. z nosilcem in priborom | kpl | 8 | 0 | 0
16. | Centrala javljanja vloma z drobnim ter
| montažnim materialom in zagonom | kpl | 1 | 0 | 0
17. | Dobava in postavitev komunik. omare KOM :
- 1x omara 800/800/2100 mm, 19" AC 42 HU
z vertikalnimi vodili in s steklenimi vrati spredaj
- 2x patch panel za 24 Snap-in konektorjev ,19", 1 HU, prazen z izvlečnim mehanizmom
- 48x LANmark 6, Snap-in konektor, Cat 6, screened, rear cover, EMC
- 2x patch vodilo kovinsko s pokrovom, 1 HU, 19",
- 1x hladilna enota
- 1x digitalni termostat s tipalom
- 1x el. razdelilec 7x230V, 19", 1HU
- 1x UPS 1.0 kW, 230/230 V, ON-LINE
- 1x ozemljitvena letvica
Opremo za bakrene povezave in optično opremo
izbere in dobavi hišni seriser računalniške opreme.
| Skupaj dograditev komunik. omara KOM | kpl | 1 | 0 | 0
18. | IP kamera za zunanjo montažo, kpl.
z nosilcem, ožičenjem in priborom ter PC in
| programsko opremo v KOM in zagonom | kpl | 4 | 0 | 0
19. | Kabelska trasa TK dovoda iz obstoječega vozlišča IHPS :
- Izkop in zasutje kabelskega kanala 30/100 cm, komplet
z zemeljskimi in gradbenimi deli (90% strojni, 10% ročni v ktg. II)
ter obnova obstoječih tlakov ali ponovna ozelenitev
|  | m | 190 | 0 | 0
| - Opozorilni trak "TK KABEL" | m | 200 | 0 | 0
- Zaščitna cev DWP 90 mm, 6 bar, pod
tlakom obbetonirana, komplet
| z zemeljskimi in gradbenimi deli | m | 220 | 0 | 0
- Zaščitna cev dvojček TPE 50 mm, 6 bar, pod
tlakom obbetonirana, komplet
| z zemeljskimi in gradbenimi deli | m | 220 | 0 | 0
- Valjanec FeZn 25*4 mm, komplet z zemelj.
| in gradb. deli | m | 200 | 0 | 0
| - Križna sponka za FeZn 25*4 mm | kos | 8 | 0 | 0
- Tipski PE kabelski jašek DN600 H800 mm, kpl.
z AB vencem in LTŽ pokrovom 600/600 mm (razred C), 250kN
kpl. z zemeljskimi in gradbenimi deli in LTŽ pokrovom
|  | kpl | 4 | 0 | 0
SKUPAJ po željah in zahtevah dobavitelja
| komunikacijskih storitev | kpl | 1 | 0 | 0
20. | Geodetski posnetek kabelske trase
| in označitev kab. trase na terenu | kpl | 1 | 0 | 0
21. | Rekonstrukcija in dograditev obstoječega
vozlišča v upravni stavbi IHPS, kpl. s prestavilom
in potrebno opremo in montažo ter vključitvijo
novega vozlišča KOM v dograjenem objektu
| po zahtevah investitorja ocena | kpl | 1 | 0 | 0
22. | Priključitev novih komunikacijskih priključkov
| priborom in ožičenjem | kpl | 15 | 0 | 0
23. | Meritev instalacije Class E (Cat 6e)
| in izdelava merilnih protokolov | kpl | 1 | 0 | 0
| SKUPAJ EL. NAPELJAVE ŠIBKEGA TOKA |  |  | EUR | 0
| SKUPAJ električne inštalacije |  |  | EUR | 0
| + 8% drobni material, stroški nabave in transporta |  |  |  | 0
| + 6% meritve, protokoli in nadzor |  |  |  | 0
| + 6% preizkušanje, zagon in predaja objekta |  |  |  | 0
| SKUPAJ |  |  | EUR | 0